## E17-02-DCU
Quantity | Designator | Digikey_PN | LibRef | Footprint | Description | Comment
1 | D3 | 754-1940-1-ND | OVS5MRBCR4 | OVS5MRBCR4 | Typical RED LED | OVS5MRBCR4
1 | D2 | 754-1944-1-ND | OVS5MGBCR4 | OVS5MGBCR4 | Typical GREEN LED | OVS5MGBCR4
1 | D1 | 754-1943-1-ND | OVS5MBBCR4 | OVS5MBBCR4 | Typical BLUE LED | OVS5MBBCR4
5 | D4, D5, D6, D7, D8 | RCLAMP3354STCTCT-ND | RCLAMP3354S.TCT | SOT95P280X145-5N | TVS DIODE 3.3VWM 16VC | RCLAMP3354S.TCT
1 | U1 | 945-2201-ND | R-78E5.0-1.0 | R-78E5.0-1.0 | Recom Power 28V to 5V | R-78E5.0-1.0
1 | PB1 | N/A | ProcBoardRev2 | PROC_BOARD | Processor board that carries the STM32F072RB | ProcBoardRev2
4 | Q1, Q2, Q3, Q7 | 2N7002-FDICT-ND | MOSFET-N SOT23-3 | SOT23-3 | N-Channel MOSFET SOT23-3 | N-Channel MOSFET SOT23-3
4 | Q4, Q5, Q6, Q8 | 1727-4692-1-ND | 2N7002P,215 | SOT23-3 | N-Channel Enhancement Mode Vertical DMOS FET | 2N7002P,215
3 | J3, J5, J8 | WM7171CT-ND | J_5023520500 | MOLEX_DURACLIK_5 | MOLEX DURACLIK 5-PIN RA | WM7171CT-ND
2 | J2, J4 | WM7171CT-ND | J_5023520400 | MOLEX_DURACLIK_4 | MOLEX DURACLIK 4-PIN RA | WM7171CT-ND
5 | J1, J7, J9, J10, J12 | WM7169CT-ND | J_5023520200 | MOLEX_DURACLIK_2 | MOLEX DURACLIK 2-PIN RA | J_5023520200
4 | C1, C2, C3, C4 | 493-9881-1-ND | UWT1E470MCL1GB | UWT1E470MCL1GB | CAP ALUM 47UF 25V 20% SMD | UWT1E470MCL1GB
1 | U2 | 296-21208-1-ND | UA78M33CKVURG3 | TO-252-3 | 3.3V Regulator | UA78M33CKVURG3
1 | D9 | 1727-1733-1-ND | General Purpose Diode | SODFL350X110-2N |  | General Purpose Diode
1 | J11 | 1175-1609-ND | IDC_10Pos | IDC 10 Pos |  | 3020-10-0100-00
1 | R1 | RNCF1206TKY250RCT-ND |  | 3216[1206] | Surface Mount Resistor | Res
1 | R2 | 311-180ERCT-ND |  | 3216[1206] | Surface Mount Resistor | Res
13 | R3, R4, R5, R6, R7, R8, R10, R13, R14, R15, R16, R17, R35 | 311-10KERCT-ND |  | 3216[1206] | Surface Mount Resistor | Res
2 | R11, R34 | 311-330ERCT-ND |  | 3216[1206] | Surface Mount Resistor | Res
18 | R12, R18, R19, R20, R21, R22, R23, R24, R25, R26, R27, R28, R29, R30, R31, R32, R33 | 311-100FRCT-ND |  | 3216[1206] | Surface Mount Resistor | Res