## Page 1
Quantity | Digikey Part Number | Designator | Description
3 | RCLAMP3354STCTCT-ND | D2 D3 D4 | TVS DIODE 3.3VWM 16VC
1 | 296-21208-1-ND | U1 | IC REG LDO 3.3V 0.5A TO252-3
1 | 365-1545-1-ND | D1 | LED 0.48W GREEN WTR CLR 3.5MM
1 | A107007-ND | J2 | CONN HDR RTANG 23POS W/GASKT TIN
2 | 493-2189-1-ND | C1 C3 | CAP ALUM 47UF 20% 25V SMD
10 | RC0805FR-071KL | R1 | RES SMD 1K OHM 1% 1/8W 0805
10 | RC0805FR-07120RL | R2 | RES SMD 120 OHM 1% 1/8W 0805
20 | RC0805FR-071ML | R3-R7 R12-R16 | RES SMD 1M OHM 1% 1/8W 0805
10 | RC0805FR-07470RL | R8 R9 | RES SMD 470 OHM 1% 1/8W 0805
10 | 311-10.0KCRCT-ND | R10 R11 | RES SMD 10K OHM 1% 1/8W 0805
10 | RC0805FR-07100RL | R17 R18 | RES SMD 100 OHM 1% 1/8W 0805
10 | GRM21BR61E106KA73L | C2 C4 | CAP CER 10UF 25V X5R 0805
10 | 478-7946-1-ND | C5 C6 C7 | CAP CER 0.1UF 25V X7R 0805
10 | 0ZCJ0035AF2E | PTC1 PTC2 | PTC RESTTBLE 0.35A 30V CHIP 1206
1 | A115899CT-ND | PROC CONNECTOR | CONN FEMALE 67POS 0.020 GOLD