## E17-10_CC
Comment | Description | Designator | Footprint | LibRef | Quantity | Value
PESD2CAN |  | U3 | SOT95P230X110-3N | PESD2CAN | 1 |  | 1727-3891-1-ND
LM3940 |  | U2 | TO-263-3 | LM3940 | 1 |  | LM3940ISX-3.3/NOPBCT-ND
|  | U1 | SOP6 | USBLC6-2 | 1 |  | 497-11882-1-ND
Res | Surface Mount Resistor | R9, R10 | 2012[0805] | Res | 2 | 18 | 311-18ARCT-ND
Res | Surface Mount Resistor | R8, R11, R12, R13, R14, R15 | 3216[1206] | Res | 6 | 1K | RHM1.0KZCT-ND
Res | Surface Mount Resistor | R7 | 2012[0805] | Res | 1 | 0 | 541-1889-1-ND
Res | Surface Mount Resistor | R2_SW1, R2_SW2 | 2012[0805] | Res | 2 | 10K | P10KACT-ND
Res | Surface Mount Resistor | R1_SW1, R1_SW2, R3, R4, R5, R6 | 2012[0805] | Res | 6 | 1K | P16885CT-ND
DMS3015SSS | N-Channel Power MOSFET | Q1_SW1, Q1_SW2 | SOIC-8-150 | DMS3015SSS | 2 |  | DMS3015SSS-13DICT-ND
ProcBoardRev2 | Processor board that carries the STM32F072RB | PB1 | PROC_BOARD | ProcBoardRev2 | 1 |  | A115899CT-ND
| RELAY GEN PURPOSE SPDT 16A 110V | K1, K2 | TE-7-1393243-5 | TE-1393240-3 | 2 |  | RT33L012-ND
| CONN PWR JACK 2.1X5.5MM SOLDER | J9 | EJ805A | EJ508A | 1 |  | EJ508A-ND
10118194-0001LF | CONN USB MICRO B RECPT SMT R/A | J8 | 10118194-0001LF | 10118194-0001LF | 1 |  | 609-4618-1-ND
TE-776267-1 | CONN HEADER 14POS R/A TIN BLK | J6 | TE-776267-1 | TE-776267-1 | 1 |  | A105104-ND
MOLEX 84864-9003 | CAN Micro-Change M12, Right Angle, Male | J5 | MOLEX 84864-9003 | MOLEX 84864-9003 | 1
J_5023520200 | MOLEX DURACLIK 2-PIN RA | J1, J3, J7 | MOLEX_DURACLIK_2 | J_5023520200 | 3 |  | WM7169CT-ND
BK-6013 | FUSE HOLDER BLADE PCB | F1 | BK-6013 | BK-6013 | 1 |  | BK-6013-ND
SS24T3G | Schottky Diode | D12 | DO-214-AA | SS24T3G | 1 |  | SS24T3GOSCT-ND
LNBTVS3-220U | TVS DIODE 20VWM 35VC SMB | D9, D10, D11 | DO-214-AA | LNBTVS3-220U | 3 |  | 497-4991-1-ND
OVS5MABCR4 | Typical AMBER LED | D4, D5, D6, D7, D8 | OVS5MABCR4 | OVS5MABCR4 | 5 |  | 365-1543-1-ND
PMEG4010ET | SCHOTTKY RECT 40V 1A SOT-23 | D2_SW1, D2_SW2 | SOT23-3 | PMEG4010ET | 2 |  | 1727-3847-1-ND
OVS5MBBCR4 | Typical BLUE LED | D1_SW1, D1_SW2, D3 | OVS5MBBCR4 | OVS5MBBCR4 | 3 |  | 365-1544-1-ND
Test Point | 5000-5004, 5015-5019 Keystone Electronics | CONTROL1_SW1, CONTROL1_SW2 | TEST POINT 5000K | Test Point | 2 |  | 36-5004-ND
Cap Semi | Capacitor (Semiconductor SIM Model) | C2 | C1206 | Cap Semi | 1 | 33uF | 445-4060-1-ND
Cap Semi | Capacitor (Semiconductor SIM Model) | C1 | C1206 | Cap Semi | 1 | 470nF | 445-1380-1-ND
MomentaryButton |  | B1, B2, B3 | MomentaryButton | MomentaryButton | 3 |  | 401-1975-ND