## PDU Digikey BOM
Quantity | Digikey Part Number | Designator | Description
1 | 296-29663-1-ND | U1 | IC OPAMP INSTR 1MHZ RRO 8VSSOP
1 | 296-19755-1-ND | U2 | IC REG LDO 5V 0.5A TO252-3
1 | 296-21208-1-ND | U3 | IC REG LDO 3.3V 0.5A TO252-3
1 | LTC4110EUHF#PBF-ND | U4 | IC BATTERY BACKUP MANAGER 38-QFN
3 | 497-11715-1-ND | U5 U6 U7 | IC SSR HISIDE QUAD POWERSO24
1 | 513-1558-ND | T1 | INDUCT ARRAY 6 COIL 11.3UH SMD
1 | SI7141DP-T1-GE3CT-ND | Q1 | MOSFET P-CH 20V 60A PPAK SO-8
2 | DMN3018SSD-13DICT-ND | Q2 Q3 | MOSFET 2N-CH 30V 6.7A 8SO
1 | 475-1410-1-ND | LED1 LED2 | LED GREEN DIFFUSED 0805 SMD
1 | NOR1213-ND | J1 | CONN D-SUB PLUG 5POS R/A SOLDER
1 | A106383-ND | J2 | CONN HEADER 35POS R/A GOLD BLACK
15 | BK-6013-ND | F2-F11 | FUSE HOLDER BLADE PCB
1 | 283-4682-1-ND | F1 | FUSE BOARD MOUNT 50A 60VDC 2SMD
1 | 497-12305-ND | D1 D2 | DIODE SCHOTTKY 60V 20A TO220AC
1 | 1727-5317-1-ND | D3 D4 | DIODE SCHOTTKY 30V 5A SOD128
1 | RHM1679-CT-ND | R1 | RES SMD 0.0002 OHM 1% 5W 5931
10 | P10KACT-ND | R2 R5 | RES SMD 10K OHM 5% 1/8W 0805
100 | P10KGCT-ND | R7 R8 R41-52 R57-68 R73-84 | RES SMD 10K OHM 5% 1/10W 0603
20 | RNCP0603FTD499RCT-ND | R53-56 R69-72 R85-88 | RES SMD 499 OHM 1% 1/8W 0603
10 | P240CCT-ND | R3 | RES SMD 240 OHM 1% 1/8W 0805
10 | P10.2KCCT-ND | R4 | RES SMD 10.2K OHM 1% 1/8W 0805
10 | P1.96KCCT-ND | R6 | RES SMD 1.96K OHM 1% 1/8W 0805
10 | P56ACT-ND | R9 | RES SMD 150 OHM 5% 1/8W 0805
10 | P1.0KACT-ND | R12 | RES SMD 56 OHM 5% 1/8W 0805
1 | P17101CT-ND | R10 | RES SMD 0.002 OHM 5W 2625 WIDE
1 | LVK24R025FERCT-ND | R18 | RES SMD 0.025 OHM 1% 1W 2412
1 | LVK24R050DERCT-ND | R32 | RES SMD 0.05 OHM 0.5% 1W 2412
20 | 399-1170-1-ND | C1 C3 C6 C22-27 | CAP CER 0.1UF 50V X7R 0805
10 | 1276-1123-1-ND | C2 C5 | CAP CER 0.33UF 50V X7R 0805
5 | 490-12389-1-ND | C10 C11 | CAP CER 22UF 25V X5R 0805
1 | A115899CT-ND | PROC BOARD CONNECTOR | CONN FEMALE 67POS 0.020 GOLD